## Branch
branch | [9 empty] | OPF result
line | Fr | To | r | x | limit |  |  | R | X | limit
l1 | b1 | b2 | 0.01938 | 0.05917 | 150 | 1 | 2 |  |  | 150
l2 | b1 | b5 | 0.05403 | 0.22304 | 70 | 1 | 5 |  |  | 70
l3 | b2 | b3 | 0.04699 | 0.19797 | 65 | 2 | 3 |  |  | 65
l4 | b2 | b4 | 0.05811 | 0.17632 | 60 | 2 | 4 |  |  | 60
l5 | b2 | b5 | 0.05695 | 0.17388 | 50 | 2 | 5 |  |  | 50
l6 | b3 | b4 | 0.06701 | 0.17103 | 65 | 3 | 4 |  |  | 65
l7 | b4 | b5 | 0.01335 | 0.04211 | 45 | 4 | 5 |  |  | 45
l8 | b4 | b7 | 0 | 0.20912 | 35 | 4 | 7 |  |  | 35
l9 | b4 | b9 | 0 | 0.55618 | 32 | 4 | 9 |  |  | 32
l10 | b5 | b6 | 0 | 0.25202 | 50 | 5 | 6 |  |  | 50
l11 | b6 | b11 | 0.09498 | 0.1989 | 18 | 6 | 11 |  |  | 18
l12 | b6 | b12 | 0.12291 | 0.25581 | 32 | 6 | 12 |  |  | 32
l13 | b6 | b13 | 0.06615 | 0.13027 | 32 | 6 | 13 |  |  | 32
l14 | b7 | b8 | 0 | 0.17615 | 32 | 7 | 8 |  |  | 32
l15 | b7 | b9 | 0 | 0.11001 | 32 | 7 | 9 |  |  | 32
l16 | b9 | b10 | 0.03181 | 0.0845 | 32 | 9 | 10 |  |  | 32
l17 | b9 | b14 | 0.12711 | 0.27038 | 32 | 9 | 14 |  |  | 32
l18 | b10 | b11 | 0.08205 | 0.19207 | 12 | 10 | 11 |  |  | 12
l19 | b12 | b13 | 0.22092 | 0.19988 | 12 | 12 | 13 |  |  | 12
l20 | b13 | b14 | 0.17093 | 0.34802 | 12 | 13 | 14 |  |  | 12

## Gen
Gen Data
| a | b | Pmax | Pmin | RampDn | RampSD | RampUp | RampSU | SUCost | SDCost | UC0 | UTmin | DTmin | N0on | N0off
g1 | 0.05 | 20 | 332.4 | 0 | 27.7 | 27.7 | 27.7 | 27.7 | 1 | 1 | 1 | 3 | 3 | 3 | 0
g2 | 0.25 | 22 | 140 | 0 | 11.6667 | 11.6667 | 11.6667 | 11.6667 | 1 | 1 | 1 | 3 | 3 | 3 | 0
g3 | 0.01 | 38 | 100 | 0 | 8.3333 | 8.3333 | 8.3333 | 8.3333 | 1 | 1 | 0 | 3 | 3 | 0 | 1
g6 | 0.01 | 40 | 100 | 0 | 8.3333 | 8.3333 | 8.3333 | 8.3333 | 1 | 1 | 1 | 3 | 3 | 3 | 0
g8 | 0.01 | 42 | 100 | 0 | 8.3333 | 8.3333 | 8.3333 | 8.3333 | 1 | 1 | 1 | 3 | 3 | 3 | 0

## G2B
G2B
g1 | b1 | 1
g2 | b2 | 1
g3 | b3 | 1
g6 | b6 | 1
g8 | b8 | 1

## Bus
| x | y | Type | LMP
b1 | 10 | 45 | Gen | 20
b2 | 20 | 10 | Gen | 20
b3 | 50 | 10 | Gen | 20
b4 | 55 | 40 | Load | 20
b5 | 30 | 30 | Load | 20
b6 | 30 | 60 | Gen | 20
b7 | 60 | 60 | Connect | 20
b8 | 75 | 60 | Gen | 20
b9 | 55 | 85 | Load | 20
b10 | 45 | 85 | Load | 20
b11 | 35 | 80 | Load | 20
b12 | 20 | 95 | Load | 20
b13 | 30 | 105 | Load | 20
b14 | 45 | 95 | Load | 20

## D2B
D2B
d2 | b2 | 1
d3 | b3 | 1
d4 | b4 | 1
d5 | b5 | 1
d6 | b6 | 1
d9 | b9 | 1
d10 | b10 | 1
d11 | b11 | 1
d12 | b12 | 1
d13 | b13 | 1
d14 | b14 | 1

## DemandSet
Pd
d2 | 21.7
d3 | 94.2
d4 | 47.8
d5 | 7.6
d6 | 11.2
d9 | 29.5
d10 | 9
d11 | 3.5
d12 | 6.1
d13 | 13.8
d14 | 14.9

## LoadProfile
Pdt
0 | 0.63
1 | 0.62
2 | 0.6
3 | 0.58
4 | 0.59
5 | 0.65
6 | 0.72
7 | 0.85
8 | 0.95
9 | 0.99
10 | 1
11 | 0.99
12 | 0.93
13 | 0.92
14 | 0.9
15 | 0.88
16 | 0.9
17 | 0.92
18 | 0.96
19 | 0.98
20 | 0.96
21 | 0.9
22 | 0.8
23 | 0.7